## 1.1 A.1 招标工程量清单封面
A.1 招标工程量清单封面
| 2022年曹市养老院改造项目 |  |  |  |  | 工程
招标工程量清单
|  |  | 招 标 人： |  | 1
（单位盖章）
|  |  | 造价咨询人： |  | 1
（单位盖章）
2021年09月06日

## 1.2 B.1 招标工程量清单扉页
B.1 招标工程量清单扉页
|  | 2022年曹市养老院改造项目 |  |  |  |  | 工程
招标工程量清单
| 招 标 人： |  | 1 |  | 造价咨询人： | 1
|  |  | （单位盖章） |  |  | （单位资质专用章）
| 法定代表人 或其授权人： |  | 1 |  | 法定代表人 或其授权人：
1
|  |  | （签字或盖章） |  |  | （签字或盖章）
| 编 制 人： |  | 1 |  | 复 核 人： | 1
|  |  | （造价人员签字盖专用章） |  |  | （造价工程师签字盖专用章）
| 编 制 时 间： |  | 2021年09月06日 |  | 复 核 时 间： | 2021年09月06日

## 3.1 E.1 分部分项工程量清单计价表
E.1 分部分项工程量清单计价表
工程名称：涡阳县曹市镇敬老院-卫生间土建 | [5 empty] | 标段： |  |  |  |  | 第1页 共7页
序号 | 项目编码 | 项目名称 |  | 项目特征描述 | 计量 单位 |  | 工程量 | 金额（元）
[8 empty] | 综合单价 | 合价 | 其中
[10 empty] | 定额 人工费 |  | 定额 机械费 | 暂估价
| 0101 | 土石方工程
1 | 010101001001 | 平整场地 |  | 1、土壤类别：详见地质勘探报告 2、弃土运距：施工单位自行考虑 3、其他未尽事宜详见招标文件、设计图纸、答疑、图集及相关规范等其他资料，满足验收要求 | m2 |  | 17.280
2 | 010101004001 | 挖沟槽、基坑土方 |  | 1、土壤类别：详见地质勘探报告 2、其他未尽事宜详见招标文件、设计图纸、答疑、图集及相关规范等其他资料，满足验收要求 | m3 |  | 31.350
3 | 010103001001 | 回填方 |  | 1、密实度要求：压实系数不小于0.94，分层夯实 2、填方材料品种：素土回填，不得采用膨胀土或者淤泥质土 3、填方粒径要求：满足设计及规范要求 4、其他：未描述到的事项详见设计图纸及招标答疑 5、土源运距：场区内取土回填，运距300m | m3 |  | 22.120
4 | WB010101011001 | 人工清底 |  | 1、土壤类别：现状土 2、部位：基础 3、其他：详见设计图纸 | m2 |  | 26.130
5 | 010103002001 | 余方弃置 |  | 1、运距：施工单位自行考虑 2、其他未尽事宜详见招标文件、设计图纸、答疑、图集及相关规范等其他资料，满足验收要求 | m3 |  | 83.260
分部小计
测评合格编号:2021JS-02【新点2013清单造价V10.0安徽版】
E.1 分部分项工程量清单计价表
工程名称：涡阳县曹市镇敬老院-卫生间土建 | [5 empty] | 标段： |  |  |  |  | 第2页 共7页
序号 | 项目编码 | 项目名称 |  | 项目特征描述 | 计量 单位 |  | 工程量 | 金额（元）
[8 empty] | 综合单价 | 合价 | 其中
[10 empty] | 定额 人工费 |  | 定额 机械费 | 暂估价
| 0103 | 砌筑工程
6 | 010401001001 | 砖基础 |  | 1、砖品种、规格、强度级：MU10混煤矸石实心砖 2、基础类型：条形 3、砂浆强度级：M7.5水泥砂浆砌筑 | m3 |  | 4.660
7 | 010401004001 | 多孔砖墙 |  | 1、砖品种、规格、强度级：MU10煤矸石实心砖 2、墙体类型：240mm厚 3、砂浆强度级：M5水泥砂浆砌筑 4、3.6m以下 | m3 |  | 9.540
分部小计
| 0104 | 混凝土工程
8 | 010501001001 | 基础垫层 |  | 1、混凝土种类：商品混凝土 2、混凝土强度等级：C20 | m3 |  | 3.870
9 | 010502002001 | 构造柱 |  | 1、柱规格形状：详见设计图纸 2、混凝土种类：商品混凝土 3、混凝土强度等级：C30 | m3 |  | 1.820
10 | 010503004001 | 圈梁 |  | 构件类型:地圈梁 1、断面尺寸：详见图纸 2、混凝土种类：商品混凝土 3、混凝土强度等级：C30 | m3 |  | 1.030
11 | 010503004002 | 圈梁 |  | 构件类型:防水反梁 1、断面尺寸：详见图纸 2、混凝土种类：商品混凝土 3、混凝土强度等级：C30 | m3 |  | 0.970
12 | 010503005001 | 过梁 |  | 1、断面尺寸：详见图纸 2、混凝土种类：商品混凝土 3、混凝土强度等级：C25 | m3 |  | 0.300
测评合格编号:2021JS-02【新点2013清单造价V10.0安徽版】
E.1 分部分项工程量清单计价表
工程名称：涡阳县曹市镇敬老院-卫生间土建 | [5 empty] | 标段： |  |  |  |  | 第3页 共7页
序号 | 项目编码 | 项目名称 |  | 项目特征描述 | 计量 单位 |  | 工程量 | 金额（元）
[8 empty] | 综合单价 | 合价 | 其中
[10 empty] | 定额 人工费 |  | 定额 机械费 | 暂估价
13 | 010507005001 | 压顶 |  | 1、断面尺寸：详见图纸 2、混凝土种类：商品混凝土 3、混凝土强度等级：C25 | m3 |  | 0.190
14 | 010505001001 | 有梁板 |  | 1、混凝土种类：商品混凝土 2、混凝土强度等级：C30 | m3 |  | 3.840
15 | 010505007001 | 挑檐 |  | 1、混凝土种类：商品混凝土 2、混凝土强度等级：C30 | m3 |  | 1.060
16 | 010507001001 | 散水 |  | 1、20厚1：2.5水泥砂浆压实赶光 2、素水泥浆一道（内掺建筑胶） 3、60厚C20混凝土 4、150厚3：7灰土 5、素土夯实，向外坡3%~5% 6、墙体交接处用密封膏嵌缝 7、其他：未尽事宜，详见图集12J003 ，A1页，4B及图纸等相关文件 | m2 |  | 12.240
17 | 010515001001 | 现浇构件钢筋 |  | 1、钢筋种类、规格：HPB300,φ10以内一级钢 | t |  | 0.069
18 | 010515001002 | 现浇构件钢筋 |  | 1、钢筋种类、规格：HRB400,φ10以内三级钢 | t |  | 0.301
19 | 010515001003 | 现浇构件钢筋 |  | 1、钢筋种类、规格：HRB400,φ16以下三级钢 | t |  | 0.758
20 | WB010515004001 | 砌体、板缝钢筋加固 |  | 1、钢筋种类、规格：HRB400,φ10以内三级钢 2、绑扎类型：砌体加固筋 | t |  | 0.033
21 | 010516003001 | 钢筋连接 |  | 1、连接方式：电渣压力焊 | 个 |  | 35.000
测评合格编号:2021JS-02【新点2013清单造价V10.0安徽版】
E.1 分部分项工程量清单计价表
工程名称：涡阳县曹市镇敬老院-卫生间土建 | [5 empty] | 标段： |  |  |  |  | 第4页 共7页
序号 | 项目编码 | 项目名称 |  | 项目特征描述 | 计量 单位 |  | 工程量 | 金额（元）
[8 empty] | 综合单价 | 合价 | 其中
[10 empty] | 定额 人工费 |  | 定额 机械费 | 暂估价
22 | WB010516005001 | 墙面钢板（丝）网 |  | 1、钢筋网（钢丝网）种类、规格：详见图纸设计要求 2、未尽事宜详见图纸、答疑及招标文件 | m2 |  | 21.010
分部小计
| 0108 | 门窗工程
23 | 010801001001 | 防盗门 |  | 1、门代号及洞口尺寸：M0927 2、钢制防盗门 3、五金品种、规格：五金件及紧固件等材料标准应符合国家及行业有关标准的规定 4、未尽事宜详见图纸、答疑及招标文件 | m2 |  | 4.860
24 | 010807001001 | 砼花格窗 |  | 1、窗代号及洞口尺寸：C0909 2、窗材质：砼花格窗 3、未尽事宜详见图纸、答疑及招标文件 | m2 |  | 4.860
分部小计
| 0109 | 屋面及防水工程
25 | 011001001001 | 屋面 |  | 1.浅色涂料保护层 2. 水材料为SBS卷材防水,4mm厚 3.20 1:3水泥砂浆找平层 4. 找坡层为1:6水泥焦渣,最薄处为30 | m2 |  | 19.350
分部小计
| 0111 | 楼地面装饰工程
测评合格编号:2021JS-02【新点2013清单造价V10.0安徽版】
E.1 分部分项工程量清单计价表
工程名称：涡阳县曹市镇敬老院-卫生间土建 | [5 empty] | 标段： |  |  |  |  | 第5页 共7页
序号 | 项目编码 | 项目名称 |  | 项目特征描述 | 计量 单位 |  | 工程量 | 金额（元）
[8 empty] | 综合单价 | 合价 | 其中
[10 empty] | 定额 人工费 |  | 定额 机械费 | 暂估价
26 | 011102003001 | 地面 |  | 室内地面做法: 1、8厚300X300防滑瓷砖地面; 2、20厚1:3水泥砂浆结合层; 3、素水泥浆一道; 4、80厚C15混凝土垫层; 5、100厚碎石垫层; 6、素土夯实。 | m2 |  | 13.160
分部小计
| 0112 | 墙、柱面装饰与隔断、幕墙工程
27 | 011204003001 | 块料墙面 |  | 瓷砖墙面做法： 1.300X600X5厚白瓷砖墙裙； 2.20厚1:2水泥砂浆掺墙裙瓷砖内加50X50钢丝网片,水泥钢钉固定。 | m2 |  | 55.900
分部小计
| 0113 | 天棚工程
28 | 011302001001 | 顶棚-铝扣板吊顶 |  | 顶棚做法:镀锌轻钢龙骨600*600*1.0mm铝扣板集成吊顶,距地2014J30199页9顶 | m2 |  | 12.440
分部小计
| 0114 | 油漆、涂料、裱糊工程
29 | 011407001001 | 外墙面喷刷涂料 |  | 1、喷刷涂料部位：外墙面 2、涂料品种、喷刷遍数：20厚水泥砂浆抹灰；外墙真石漆（色彩见立面图标注） 3、外墙腻子两遍 所有外墙门窗洞四周均做60宽彩色护窗线 | m2 |  | 75.500
30 | 011407001002 | 天棚喷刷涂料 |  | 1、2厚面层耐水腻子刮平 2、白色无机涂料 3、部位：除顶棚1,顶棚2以外的其他顶棚 | m2 |  | 7.850
测评合格编号:2021JS-02【新点2013清单造价V10.0安徽版】
E.1 分部分项工程量清单计价表
工程名称：涡阳县曹市镇敬老院-卫生间土建 | [5 empty] | 标段： |  |  |  |  | 第6页 共7页
序号 | 项目编码 | 项目名称 |  | 项目特征描述 | 计量 单位 |  | 工程量 | 金额（元）
[8 empty] | 综合单价 | 合价 | 其中
[10 empty] | 定额 人工费 |  | 定额 机械费 | 暂估价
分部小计
| 0115 | 其他装饰工程
31 | ZB010101001001 | 大便槽 |  | 详见图纸 | m |  | 5.280
32 | 011210005001 | 成品隔断 |  | 1、隔断材料品种、规格、颜色：成品卫生间隔断 2、未尽事宜详见图纸、答疑及招标文件 | m2 |  | 2.560
33 | 011505001001 | 洗漱台 |  | 1、材料品种、规格、颜色：大理石台面 2、支架、配件品种、规格：角钢支架 3、未尽事宜详见图纸、答疑及招标文件 | m2 |  | 0.720
34 | ZB010101001002 | 成品塑钢扶手 |  | 1、成品塑钢扶手 2、未尽事宜详见图纸、答疑及招标文件 | 个 |  | 6.000
35 | 011502007001 | 成品滴水线 |  | 1、安装部位：外墙窗眉、窗台、檐口、雨篷、栏板等底部及外挑构件板底外口 2、线条材料品种、规格、颜色：成品滴水线条 | m |  | 40.240
36 | 010902004001 | 屋面排水管 |  | 侧入式雨水管排至散水110PVCU | m |  | 3.300
分部小计
| 0117 | 脚手架工程
37 | 011702001001 | 基础垫层模板 |  | 1、部位：垫层 2、基础类型：条基下垫层 | m2 |  | 10.750
38 | 011702003001 | 构造柱模板 |  | 1、柱截面尺寸：详见设计图纸 | m2 |  | 23.390
39 | 011702008001 | 圈梁模板 |  | 1、构件规格类型：圈梁，具体规格详见图纸 | m2 |  | 23.900
40 | 011702009001 | 过梁模板 |  | 1、构件规格类型：过梁，具体规格详见图纸 | m2 |  | 4.330
41 | 011702014001 | 有梁板 |  | 1、构件规格类型：有梁板，具体规格详见图纸 | m2 |  | 31.650
测评合格编号:2021JS-02【新点2013清单造价V10.0安徽版】
E.1 分部分项工程量清单计价表
工程名称：涡阳县曹市镇敬老院-卫生间土建 | [5 empty] | 标段： |  |  |  |  | 第7页 共7页
序号 | 项目编码 | 项目名称 |  | 项目特征描述 | 计量 单位 |  | 工程量 | 金额（元）
[8 empty] | 综合单价 | 合价 | 其中
[10 empty] | 定额 人工费 |  | 定额 机械费 | 暂估价
42 | WB011702039001 | 压顶模板 |  | 1、构件规格类型：压顶，具体规格详见图纸 | m2 |  | 1.650
43 | 011702022001 | 天沟、挑檐模板 |  | 1、构件规格类型：挑檐天沟，具体规格详见图纸 | m2 |  | 17.760
分部小计
44 | 011701002001 | 外脚手架 |  | 1、搭设高度：15m以内 2、脚手架材质：投标人自行考虑 3、未尽事宜详见图纸、答疑及招标文件 | m2 |  | 65.660
45 | WB011701009001 | 工具式脚手架 |  | 1、搭设方式：砌筑脚手架 2、搭设高度：高度3.6m以内 3、脚手架材质：投标人自行考虑 4、未尽事宜详见图纸、答疑及招标文件 | m2 |  | 6.100
测评合格编号:2021JS-02【新点2013清单造价V10.0安徽版】

## 3.2 附录F 措施项目清单计价表
附录F 措施项目清单与计价表
工程名称：涡阳县曹市镇敬老院-卫生间土建 |  |  |  | 标段： |  |  | 第1页 共1页
序号 | 项目编码 |  | 项目名称 |  | 计算基础 | 费率（%） |  | 金额（元）
1 | JC-01 |  | 夜间施工增加费 |  |  | 0.500
2 | JC-02 |  | 二次搬运费 |  |  | 1.000
3 | JC-03 |  | 冬雨季施工增加费 |  |  | 0.800
4 | JC-04 |  | 已完工程及设备保护费 |  |  | 0.100
5 | JC-05 |  | 工程定位复测费 |  |  | 1.000
6 | JC-06 |  | 非夜间施工照明费 |  |  | 0.400
7 | JC-07 |  | 临时保护设施费 |  |  | 0.200
8 | JC-08 |  | 赶工措施费
合 计
测评合格编号:2021JS-02【新点2013清单造价V10.0安徽版】

## 3.3 附录G 不可竞争项目清单与计价表
附录G 不可竞争项目清单与计价表
工程名称：涡阳县曹市镇敬老院-卫生间土建 |  |  |  | 标段： |  |  | 第1页 共1页
序号 | 项目编码 |  | 项目名称 |  | 计算基数 | 费率（%） |  | 金额（元）
1 | JF-01 |  | 环境保护费 |  |  | 2.700
2 | JF-02 |  | 文明施工费 |  |  | 5.120
3 | JF-03 |  | 安全施工费 |  |  | 4.130
4 | JF-04 |  | 临时设施费 |  |  | 8.100
5 | JF-05 |  | 环境保护税
合 计
测评合格编号:2021JS-02【新点2013清单造价V10.0安徽版】

## 3.4 H.1 其他项目清单与计价汇总表
H.1 其他项目清单与计价汇总表
工程名称：涡阳县曹市镇敬老院-卫生间土建 |  |  | 标段： |  | 第1页 共1页
序号 | 项目名称 |  |  | 金额(元)
1 | 暂列金额
2 | 专业工程暂估价
3 | 计日工
4 | 总承包服务费
合 计
测评合格编号:2021JS-02【新点2013清单造价V10.0安徽版】

## 3.5 H.2 暂列金额明细表
H.2 暂列金额明细表
工程名称：涡阳县曹市镇敬老院-卫生间土建 |  |  |  | 标段： |  | 第1页 共1页
序号 | 项目名称 |  | 计量单位 |  | 暂定金额(元) |  | 备注
合 计
测评合格编号:2021JS-02【新点2013清单造价V10.0安徽版】
说明：此表由招标人填写，如不能详列，也可只列暂定金额总额，投款人应将上述暂列金额计入投标总价中。

## 3.6 附录I 税金计价表
附录I 税金计价表
工程名称：涡阳县曹市镇敬老院-卫生间土建 |  |  |  | 标段： |  | 第1页 共1页
序号 | 项目名称 |  | 计算基础 |  | 计算基数 |  | 费率(％) | 金额(元)
1 | 增值税 |  | 分部分项工程费+措施项目费+不可竞争费+其他项目费 |  |  |  | 9.000
合 计
测评合格编号:2021JS-02【新点2013清单造价V10.0安徽版】

## 4.1 E.1 分部分项工程量清单计价表
E.1 分部分项工程量清单计价表
工程名称：涡阳县曹市镇敬老院-卫生间安装 | [5 empty] | 标段： |  |  |  |  | 第1页 共6页
序号 | 项目编码 | 项目名称 |  | 项目特征描述 | 计量 单位 |  | 工程量 | 金额（元）
[8 empty] | 综合单价 | 合价 | 其中
[10 empty] | 定额 人工费 |  | 定额 机械费 | 暂估价
| 一 | 电气设备安装工程
1 | 030404017001 | 配电箱 |  | 1、名称：厕所照明配电箱 2、型号、规格：非标 3、安装方式：挂墙明装 4、说明：含接线端子、接线鼻子、箱内元器件、接地及检测等 5、具体详见图纸、图集、答疑、招标文件、政府相关文件、规范等其他资料，满足验收要求 | 台 |  | 1.000
2 | 030411001001 | 配管 |  | 1、名称：电气穿线管 2、材质：PC 3、规格：DN16 4、配置要求：CC 5、具体详见图纸、图集、答疑、招标文件、政府相关文件、规范等其他资料，满足验收要求 | m |  | 8.790
3 | 030411004001 | 配线 |  | 1、名称：铜芯线 2、配线形式：穿管敷设 3、规格：BV-1.5mm2 4、具体详见图纸、图集、答疑、招标文件、政府相关文件、规范等其他资料，满足验收要求 | m |  | 28.170
4 | 030412001001 | 普通灯具 |  | 1、名称：声光控LED灯 2、型号：36W 3、安装方式：吸顶 | 套 |  | 3.000
5 | 030411006001 | 接线盒 |  | 1、名称：接线盒 2、材质：塑料 3、具体详见图纸、图集、答疑、招标文件、政府相关文件、规范等其他资料，满足验收要求 | 个 |  | 3.000
测评合格编号:2021JS-02【新点2013清单造价V10.0安徽版】
E.1 分部分项工程量清单计价表
工程名称：涡阳县曹市镇敬老院-卫生间安装 | [5 empty] | 标段： |  |  |  |  | 第2页 共6页
序号 | 项目编码 | 项目名称 |  | 项目特征描述 | 计量 单位 |  | 工程量 | 金额（元）
[8 empty] | 综合单价 | 合价 | 其中
[10 empty] | 定额 人工费 |  | 定额 机械费 | 暂估价
6 | 030414002001 | 送配电装置系统 |  | 1、名称：送配电装置系统调试 2、电压等级（KV)：1KV以下 3、具体详见图纸、图集、答疑、招标文件、政府相关文件、规范等其他资料，满足验收要求 | 系统 |  | 1.000
分部小计
| 二 | 给水工程
7 | 031001006001 | 塑料管 |  | 1、安装部位：室内 2、介质：给水（冷水） 3、材质：UPVC管 4、规格、压力等级：DN20 5、连接形式：热熔连接 6、具体详见图纸、图集、答疑、招标文件、政府相关文件、规范等其他资料，满足验收要求 | m |  | 6.310
8 | 031001006002 | 塑料管 |  | 1、安装部位：室内 2、介质：给水（冷水） 3、材质：UPVC管 4、规格、压力等级：DN25 5、连接形式：热熔连接 6、具体详见图纸、图集、答疑、招标文件、政府相关文件、规范等其他资料，满足验收要求 | m |  | 7.210
测评合格编号:2021JS-02【新点2013清单造价V10.0安徽版】
E.1 分部分项工程量清单计价表
工程名称：涡阳县曹市镇敬老院-卫生间安装 | [5 empty] | 标段： |  |  |  |  | 第3页 共6页
序号 | 项目编码 | 项目名称 |  | 项目特征描述 | 计量 单位 |  | 工程量 | 金额（元）
[8 empty] | 综合单价 | 合价 | 其中
[10 empty] | 定额 人工费 |  | 定额 机械费 | 暂估价
9 | 031001006003 | 塑料管 |  | 1、安装部位：室内 2、介质：给水（冷水） 3、材质：UPVC管 4、规格、压力等级：DN32 5、连接形式：热熔连接 6、具体详见图纸、图集、答疑、招标文件、政府相关文件、规范等其他资料，满足验收要求 | m |  | 4.020
10 | WB030817014001 | 管道消毒冲洗 |  | 1、规格、型号：DN20 2、管内介质：水 | m |  | 6.310
11 | WB030817014002 | 管道消毒冲洗 |  | 1、规格、型号：DN25 2、管内介质：水 | m |  | 7.210
12 | WB030817014003 | 管道消毒冲洗 |  | 1、规格、型号：DN32 2、管内介质：水 | m |  | 4.020
分部小计
| 三 | 排水工程
13 | 031001006004 | 塑料管 |  | 1、安装部位：室内 2、介质：污水管 3、材质：UPVC管 4、规格、压力等级：DN50 5、连接形式：螺母挤压密封圈接口 6、具体详见图纸、图集、答疑、招标文件、政府相关文件、规范等其他资料，满足验收要求 | m |  | 10.210
测评合格编号:2021JS-02【新点2013清单造价V10.0安徽版】
E.1 分部分项工程量清单计价表
工程名称：涡阳县曹市镇敬老院-卫生间安装 | [5 empty] | 标段： |  |  |  |  | 第4页 共6页
序号 | 项目编码 | 项目名称 |  | 项目特征描述 | 计量 单位 |  | 工程量 | 金额（元）
[8 empty] | 综合单价 | 合价 | 其中
[10 empty] | 定额 人工费 |  | 定额 机械费 | 暂估价
14 | 031001006005 | 塑料管 |  | 1、安装部位：室内 2、介质：污水管 3、材质：UPVC管 4、规格、压力等级：DN75 5、连接形式：螺母挤压密封圈接口 6、具体详见图纸、图集、答疑、招标文件、政府相关文件、规范等其他资料，满足验收要求 | m |  | 1.040
15 | 031001006006 | 塑料管 |  | 1、安装部位：室内 2、介质：污水管 3、材质：UPVC管 4、规格、压力等级：DN100 5、连接形式：螺母挤压密封圈接口 6、具体详见图纸、图集、答疑、招标文件、政府相关文件、规范等其他资料，满足验收要求 | m |  | 4.620
16 | 031001006007 | 塑料管 |  | 1、安装部位：室内 2、介质：污水管 3、材质：UPVC管 4、规格、压力等级：DN125 5、连接形式：螺母挤压密封圈接口 6、具体详见图纸、图集、答疑、招标文件、政府相关文件、规范等其他资料，满足验收要求 | m |  | 5.270
测评合格编号:2021JS-02【新点2013清单造价V10.0安徽版】
E.1 分部分项工程量清单计价表
工程名称：涡阳县曹市镇敬老院-卫生间安装 | [5 empty] | 标段： |  |  |  |  | 第5页 共6页
序号 | 项目编码 | 项目名称 |  | 项目特征描述 | 计量 单位 |  | 工程量 | 金额（元）
[8 empty] | 综合单价 | 合价 | 其中
[10 empty] | 定额 人工费 |  | 定额 机械费 | 暂估价
17 | 031004006001 | 大便器 |  | 1、名称：坐式大便器 2、规格、类型：卫生洁具均采用节水型,具体型号由甲方选用 3、其它：详见洁具材料表、招标文件 | 组 |  | 2.000
18 | 031004003001 | 洗脸盆 |  | 1、名称：洗脸盆 2、规格、类型：卫生洁具均采用节水型,具体型号由甲方选用 3、其它：详见洁具材料表、招标文件 | 组 |  | 2.000
19 | 031004004001 | 洗涤盆 |  | 1、名称：洗涤盆 2、规格、类型：卫生洁具均采用节水型,具体型号由甲方选用 3、其它：详见洁具材料表、招标文件 | 组 |  | 2.000
20 | 031004014001 | 给、排水附（配）件 |  | 1、名称：地漏 2、材质：不锈钢 3、型号、规格：DN50 | 个（组） |  | 2.000
21 | 031004013001 | 大、小便槽自动冲洗水箱 |  | 1、名称：大便槽自动冲洗水箱 2、规格、类型：卫生洁具均采用节水型,具体型号由甲方选用 3、其它：详见洁具材料表、招标文件 | 套 |  | 1.000
22 | 040504008001 | 整体化粪池 |  | 1、材质：玻璃化粪池 2、型号、规格：有效容积4.0m3 3、其他：具体详见图纸、图集、答疑、招标文件、政府相关文件、规范等其他资料，满足验收要求。 | 座 |  | 1.000
分部小计
测评合格编号:2021JS-02【新点2013清单造价V10.0安徽版】
E.1 分部分项工程量清单计价表
工程名称：涡阳县曹市镇敬老院-卫生间安装 | [5 empty] | 标段： |  |  |  |  | 第6页 共6页
序号 | 项目编码 | 项目名称 |  | 项目特征描述 | 计量 单位 |  | 工程量 | 金额（元）
[8 empty] | 综合单价 | 合价 | 其中
[10 empty] | 定额 人工费 |  | 定额 机械费 | 暂估价
| 四 | 其他
23 | 031301017001 | 脚手架 |  | 1、名称：脚手架 | 项 |  | 1.000
分部小计
测评合格编号:2021JS-02【新点2013清单造价V10.0安徽版】

## 4.2 附录F 措施项目清单计价表
附录F 措施项目清单与计价表
工程名称：涡阳县曹市镇敬老院-卫生间安装 |  |  |  | 标段： |  |  | 第1页 共1页
序号 | 项目编码 |  | 项目名称 |  | 计算基础 | 费率（%） |  | 金额（元）
1 | AC-01 |  | 夜间施工增加费 |  |  | 0.500
2 | AC-02 |  | 二次搬运费 |  |  | 1.000
3 | AC-03 |  | 冬雨季施工增加费 |  |  | 0.800
4 | AC-04 |  | 已完工程及设备保护费 |  |  | 0.100
5 | AC-05 |  | 工程定位复测费 |  |  | 1.000
6 | AC-06 |  | 非夜间施工照明费 |  |  | 0.400
7 | AC-07 |  | 临时保护设施费 |  |  | 0.200
8 | AC-08 |  | 赶工措施费
合 计
测评合格编号:2021JS-02【新点2013清单造价V10.0安徽版】

## 4.3 附录G 不可竞争项目清单与计价表
附录G 不可竞争项目清单与计价表
工程名称：涡阳县曹市镇敬老院-卫生间安装 |  |  |  | 标段： |  |  | 第1页 共1页
序号 | 项目编码 |  | 项目名称 |  | 计算基数 | 费率（%） |  | 金额（元）
1 | AF-01 |  | 环境保护费 |  |  | 2.700
2 | AF-02 |  | 文明施工费 |  |  | 5.120
3 | AF-03 |  | 安全施工费 |  |  | 4.130
4 | AF-04 |  | 临时设施费 |  |  | 8.100
5 | AF-05 |  | 环境保护税
合 计
测评合格编号:2021JS-02【新点2013清单造价V10.0安徽版】

## 4.4 H.1 其他项目清单与计价汇总表
H.1 其他项目清单与计价汇总表
工程名称：涡阳县曹市镇敬老院-卫生间安装 |  |  | 标段： |  | 第1页 共1页
序号 | 项目名称 |  |  | 金额(元)
1 | 暂列金额
2 | 专业工程暂估价
3 | 计日工
4 | 总承包服务费
合 计
测评合格编号:2021JS-02【新点2013清单造价V10.0安徽版】

## 4.5 H.2 暂列金额明细表
H.2 暂列金额明细表
工程名称：涡阳县曹市镇敬老院-卫生间安装 |  |  |  | 标段： |  | 第1页 共1页
序号 | 项目名称 |  | 计量单位 |  | 暂定金额(元) |  | 备注
合 计
测评合格编号:2021JS-02【新点2013清单造价V10.0安徽版】
说明：此表由招标人填写，如不能详列，也可只列暂定金额总额，投款人应将上述暂列金额计入投标总价中。

## 4.6 附录I 税金计价表
附录I 税金计价表
工程名称：涡阳县曹市镇敬老院-卫生间安装 |  |  |  | 标段： |  | 第1页 共1页
序号 | 项目名称 |  | 计算基础 |  | 计算基数 |  | 费率(％) | 金额(元)
1 | 增值税 |  | 分部分项工程费+措施项目费+不可竞争费+其他项目费 |  |  |  | 9.000
合 计
测评合格编号:2021JS-02【新点2013清单造价V10.0安徽版】

## 6.1 E.1 分部分项工程量清单计价表
E.1 分部分项工程量清单计价表
工程名称：涡阳县曹市镇敬老院-淋浴间土建 | [5 empty] | 标段： |  |  |  |  | 第1页 共7页
序号 | 项目编码 | 项目名称 |  | 项目特征描述 | 计量 单位 |  | 工程量 | 金额（元）
[8 empty] | 综合单价 | 合价 | 其中
[10 empty] | 定额 人工费 |  | 定额 机械费 | 暂估价
| 0101 | 土石方工程
1 | 010101001001 | 平整场地 |  | 1、土壤类别：详见地质勘探报告 2、弃土运距：施工单位自行考虑 3、其他未尽事宜详见招标文件、设计图纸、答疑、图集及相关规范等其他资料，满足验收要求 | m2 |  | 42.000
2 | 010101004001 | 挖沟槽、基坑土方 |  | 1、土壤类别：详见地质勘探报告 2、其他未尽事宜详见招标文件、设计图纸、答疑、图集及相关规范等其他资料，满足验收要求 | m3 |  | 127.630
3 | 010103001001 | 回填方 |  | 1、密实度要求：压实系数不小于0.94，分层夯实 2、填方材料品种：素土回填，不得采用膨胀土或者淤泥质土 3、填方粒径要求：满足设计及规范要求 4、其他：未描述到的事项详见设计图纸及招标答疑 5、土源运距：场区内取土回填，运距300m | m3 |  | 107.480
4 | WB010101011001 | 人工清底 |  | 1、土壤类别：现状土 2、部位：基础 3、其他：详见设计图纸 | m2 |  | 46.410
5 | 010103002001 | 余方弃置 |  | 1、运距：施工单位自行考虑 2、其他未尽事宜详见招标文件、设计图纸、答疑、图集及相关规范等其他资料，满足验收要求 | m3 |  | 20.150
分部小计
测评合格编号:2021JS-02【新点2013清单造价V10.0安徽版】
E.1 分部分项工程量清单计价表
工程名称：涡阳县曹市镇敬老院-淋浴间土建 | [5 empty] | 标段： |  |  |  |  | 第2页 共7页
序号 | 项目编码 | 项目名称 |  | 项目特征描述 | 计量 单位 |  | 工程量 | 金额（元）
[8 empty] | 综合单价 | 合价 | 其中
[10 empty] | 定额 人工费 |  | 定额 机械费 | 暂估价
| 0103 | 砌筑工程
6 | 010401001001 | 砖基础 |  | 1、砖品种、规格、强度级：MU10混煤矸石实心砖 2、基础类型：条形 3、砂浆强度级：M7.5水泥砂浆砌筑 | m3 |  | 11.250
7 | 010401004001 | 多孔砖墙 |  | 1、砖品种、规格、强度级：MU10煤矸石实心砖 2、墙体类型：240mm厚 3、砂浆强度级：M5水泥砂浆砌筑 4、3.6m以下 | m3 |  | 19.920
分部小计
| 0104 | 混凝土工程
8 | 010501001001 | 基础垫层 |  | 1、混凝土种类：商品混凝土 2、混凝土强度等级：C20 | m3 |  | 6.950
9 | 010502002001 | 构造柱 |  | 1、柱规格形状：详见设计图纸 2、混凝土种类：商品混凝土 3、混凝土强度等级：C30 | m3 |  | 4.180
10 | 010503004001 | 圈梁 |  | 构件类型:地圈梁 1、断面尺寸：详见图纸 2、混凝土种类：商品混凝土 3、混凝土强度等级：C30 | m3 |  | 2.480
11 | 010503004002 | 圈梁 |  | 构件类型:防水反梁 1、断面尺寸：详见图纸 2、混凝土种类：商品混凝土 3、混凝土强度等级：C30 | m3 |  | 1.650
12 | 010503005001 | 过梁 |  | 1、断面尺寸：详见图纸 2、混凝土种类：商品混凝土 3、混凝土强度等级：C25 | m3 |  | 0.360
测评合格编号:2021JS-02【新点2013清单造价V10.0安徽版】
E.1 分部分项工程量清单计价表
工程名称：涡阳县曹市镇敬老院-淋浴间土建 | [5 empty] | 标段： |  |  |  |  | 第3页 共7页
序号 | 项目编码 | 项目名称 |  | 项目特征描述 | 计量 单位 |  | 工程量 | 金额（元）
[8 empty] | 综合单价 | 合价 | 其中
[10 empty] | 定额 人工费 |  | 定额 机械费 | 暂估价
13 | 010507005001 | 压顶 |  | 1、断面尺寸：详见图纸 2、混凝土种类：商品混凝土 3、混凝土强度等级：C25 | m3 |  | 0.190
14 | 010505001001 | 有梁板 |  | 1、混凝土种类：商品混凝土 2、混凝土强度等级：C30 | m3 |  | 7.470
15 | 010505007001 | 挑檐 |  | 1、混凝土种类：商品混凝土 2、混凝土强度等级：C30 | m3 |  | 1.500
16 | 010507001001 | 散水 |  | 1、20厚1：2.5水泥砂浆压实赶光 2、素水泥浆一道（内掺建筑胶） 3、60厚C20混凝土 4、150厚3：7灰土 5、素土夯实，向外坡3%~5% 6、墙体交接处用密封膏嵌缝 7、其他：未尽事宜，详见图集12J003 ，A1页，4B及图纸等相关文件 | m2 |  | 15.840
17 | 010507001002 | 坡道 |  | 1、20厚1：2水泥砂浆压实赶光 2、素水泥浆一道（内掺建筑胶） 3、60厚C20混凝土，台阶面向外坡1% 4、150厚3：7灰土 5、素土夯实 6、其他：未尽事宜，详见图集12J003 ，A1页，4B及图纸等相关文件 | m2 |  | 3.840
18 | 010515001001 | 现浇构件钢筋 |  | 1、钢筋种类、规格：HPB300,φ10以内一级钢 | t |  | 0.111
19 | 010515001002 | 现浇构件钢筋 |  | 1、钢筋种类、规格：HRB400,φ10以内三级钢 | t |  | 0.506
测评合格编号:2021JS-02【新点2013清单造价V10.0安徽版】
E.1 分部分项工程量清单计价表
工程名称：涡阳县曹市镇敬老院-淋浴间土建 | [5 empty] | 标段： |  |  |  |  | 第4页 共7页
序号 | 项目编码 | 项目名称 |  | 项目特征描述 | 计量 单位 |  | 工程量 | 金额（元）
[8 empty] | 综合单价 | 合价 | 其中
[10 empty] | 定额 人工费 |  | 定额 机械费 | 暂估价
20 | 010515001003 | 现浇构件钢筋 |  | 1、钢筋种类、规格：HRB400,φ16以下三级钢 | t |  | 1.165
21 | WB010515004001 | 砌体、板缝钢筋加固 |  | 1、钢筋种类、规格：HRB400,φ10以内三级钢 2、绑扎类型：砌体加固筋 | t |  | 0.053
22 | 010516003001 | 钢筋连接 |  | 1、连接方式：电渣压力焊 | 个 |  | 50.000
23 | WB010516005001 | 墙面钢板（丝）网 |  | 1、钢筋网（钢丝网）种类、规格：详见图纸设计要求 2、未尽事宜详见图纸、答疑及招标文件 | m2 |  | 53.410
分部小计
| 0108 | 门窗工程
24 | 010801001001 | 防盗门 |  | 1、门代号及洞口尺寸：M0927 2、钢制防盗保温门 3、五金品种、规格：五金件及紧固件等材料标准应符合国家及行业有关标准的规定 4、未尽事宜详见图纸、答疑及招标文件 | m2 |  | 5.400
25 | 010801001002 | 木质门 |  | 1、门代号及洞口尺寸：M0921 2、50厚实木门 3、五金品种、规格：五金件及紧固件等材料标准应符合国家及行业有关标准的规定 4、未尽事宜详见图纸、答疑及招标文件 | m2 |  | 3.780
26 | 010807001001 | 金属窗 |  | 1、窗代号及洞口尺寸：C0909 2、窗材质：88系列铝合金 3、玻璃：5+9A+5玻璃窗 4、未尽事宜详见图纸、答疑及招标文件 | m2 |  | 4.860
分部小计
测评合格编号:2021JS-02【新点2013清单造价V10.0安徽版】
E.1 分部分项工程量清单计价表
工程名称：涡阳县曹市镇敬老院-淋浴间土建 | [5 empty] | 标段： |  |  |  |  | 第5页 共7页
序号 | 项目编码 | 项目名称 |  | 项目特征描述 | 计量 单位 |  | 工程量 | 金额（元）
[8 empty] | 综合单价 | 合价 | 其中
[10 empty] | 定额 人工费 |  | 定额 机械费 | 暂估价
| 0109 | 屋面及防水工程
27 | 011001001001 | 屋面 |  | 1.浅色涂料保护层 2. 水材料为SBS卷材防水,4mm厚 3.20 1:3水泥砂浆找平层 4. 找坡层为1:6水泥焦渣,最薄处为30 | m2 |  | 42.420
分部小计
| 0111 | 楼地面装饰工程
28 | 011102003001 | 地面 |  | 室内地面做法: 1、8厚300X300防滑瓷砖地面; 2、20厚1:3水泥砂浆结合层; 3、素水泥浆一道; 4、80厚C15混凝土垫层; 5、100厚碎石垫层; 6、素土夯实。 | m2 |  | 33.160
分部小计
| 0112 | 墙、柱面装饰与隔断、幕墙工程
29 | 011204003001 | 块料墙面 |  | 瓷砖墙面做法： 1.300X600X5厚白瓷砖墙裙； 2.20厚1:2水泥砂浆掺墙裙瓷砖内加50X50钢丝网片,水泥钢钉固定。 | m2 |  | 129.190
分部小计
| 0113 | 天棚工程
30 | 011302001001 | 顶棚-铝扣板吊顶 |  | 顶棚做法:镀锌轻钢龙骨600*600*1.0mm铝扣板集成吊顶,距地2014J30199页9顶 | m2 |  | 33.160
分部小计
| 0114 | 油漆、涂料、裱糊工程
测评合格编号:2021JS-02【新点2013清单造价V10.0安徽版】
E.1 分部分项工程量清单计价表
工程名称：涡阳县曹市镇敬老院-淋浴间土建 | [5 empty] | 标段： |  |  |  |  | 第6页 共7页
序号 | 项目编码 | 项目名称 |  | 项目特征描述 | 计量 单位 |  | 工程量 | 金额（元）
[8 empty] | 综合单价 | 合价 | 其中
[10 empty] | 定额 人工费 |  | 定额 机械费 | 暂估价
31 | 011407001001 | 外墙面喷刷涂料 |  | 1、喷刷涂料部位：外墙面 2、涂料品种、喷刷遍数：20厚水泥砂浆抹灰；外墙真石漆（色彩见立面图标注） 3、外墙腻子两遍 所有外墙门窗洞四周均做60宽彩色护窗线 | m2 |  | 97.470
32 | 011407001002 | 天棚喷刷涂料 |  | 1、2厚面层耐水腻子刮平 2、白色无机涂料 3、部位：除顶棚1,顶棚2以外的其他顶棚 | m2 |  | 7.040
分部小计
| 0115 | 其他装饰工程
33 | 011210005001 | 成品隔断 |  | 1、隔断材料品种、规格、颜色：18厚1.8米高抗倍特隔断板 2、未尽事宜详见图纸、答疑及招标文件 | m2 |  | 7.920
34 | ZB010101001001 | 成品钢制扶 |  | 1、成品钢制扶手600宽(塑面带防滑纹) 2、未尽事宜详见图纸、答疑及招标文件 | 个 |  | 6.000
35 | 011502007001 | 成品滴水线 |  | 1、安装部位：外墙窗眉、窗台、檐口、雨篷、栏板等底部及外挑构件板底外口 2、线条材料品种、规格、颜色：成品滴水线条 | m |  | 40.240
36 | ZB010101001002 | 坐椅 |  | 成品钢制骨架,PVC面层坐椅 | 个 |  | 4.000
37 | ZB010101001003 | 更衣柜 |  | 成品18厚生态板更衣柜4门1500宽X1800高X500厚 | m2 |  | 5.400
38 | ZB010101001004 | 座椅 |  | 成品PVC老人淋浴坐椅(带扶手) | 个 |  | 6.000
39 | 010902004001 | 屋面排水管 |  | 侧入式雨水管排至散水110PVCU | m |  | 6.600
分部小计
测评合格编号:2021JS-02【新点2013清单造价V10.0安徽版】
E.1 分部分项工程量清单计价表
工程名称：涡阳县曹市镇敬老院-淋浴间土建 | [5 empty] | 标段： |  |  |  |  | 第7页 共7页
序号 | 项目编码 | 项目名称 |  | 项目特征描述 | 计量 单位 |  | 工程量 | 金额（元）
[8 empty] | 综合单价 | 合价 | 其中
[10 empty] | 定额 人工费 |  | 定额 机械费 | 暂估价
| 0117 | 脚手架工程
40 | 011702001001 | 基础垫层模板 |  | 1、部位：垫层 2、基础类型：条基下垫层 | m2 |  | 19.870
41 | 011702003001 | 构造柱模板 |  | 1、柱截面尺寸：详见设计图纸 | m2 |  | 40.250
42 | 011702008001 | 圈梁模板 |  | 1、构件规格类型：圈梁，具体规格详见图纸 | m2 |  | 45.770
43 | 011702009001 | 过梁模板 |  | 1、构件规格类型：过梁，具体规格详见图纸 | m2 |  | 5.330
44 | 011702014001 | 有梁板 |  | 1、构件规格类型：有梁板，具体规格详见图纸 | m2 |  | 61.650
45 | WB011702039001 | 压顶模板 |  | 1、构件规格类型：压顶，具体规格详见图纸 | m2 |  | 1.560
46 | 011702022001 | 天沟、挑檐模板 |  | 1、构件规格类型：挑檐天沟，具体规格详见图纸 | m2 |  | 24.890
分部小计
47 | 011701002001 | 外脚手架 |  | 1、搭设高度：15m以内 2、脚手架材质：投标人自行考虑 3、未尽事宜详见图纸、答疑及招标文件 | m2 |  | 90.140
48 | WB011701009001 | 工具式脚手架 |  | 1、搭设方式：砌筑脚手架 2、搭设高度：高度3.6m以内 3、脚手架材质：投标人自行考虑 4、未尽事宜详见图纸、答疑及招标文件 | m2 |  | 36.760
测评合格编号:2021JS-02【新点2013清单造价V10.0安徽版】

## 6.2 附录F 措施项目清单计价表
附录F 措施项目清单与计价表
工程名称：涡阳县曹市镇敬老院-淋浴间土建 |  |  |  | 标段： |  |  | 第1页 共1页
序号 | 项目编码 |  | 项目名称 |  | 计算基础 | 费率（%） |  | 金额（元）
1 | JC-01 |  | 夜间施工增加费 |  |  | 0.500
2 | JC-02 |  | 二次搬运费 |  |  | 1.000
3 | JC-03 |  | 冬雨季施工增加费 |  |  | 0.800
4 | JC-04 |  | 已完工程及设备保护费 |  |  | 0.100
5 | JC-05 |  | 工程定位复测费 |  |  | 1.000
6 | JC-06 |  | 非夜间施工照明费 |  |  | 0.400
7 | JC-07 |  | 临时保护设施费 |  |  | 0.200
8 | JC-08 |  | 赶工措施费
合 计
测评合格编号:2021JS-02【新点2013清单造价V10.0安徽版】

## 6.3 附录G 不可竞争项目清单与计价表
附录G 不可竞争项目清单与计价表
工程名称：涡阳县曹市镇敬老院-淋浴间土建 |  |  |  | 标段： |  |  | 第1页 共1页
序号 | 项目编码 |  | 项目名称 |  | 计算基数 | 费率（%） |  | 金额（元）
1 | JF-01 |  | 环境保护费 |  |  | 2.700
2 | JF-02 |  | 文明施工费 |  |  | 5.120
3 | JF-03 |  | 安全施工费 |  |  | 4.130
4 | JF-04 |  | 临时设施费 |  |  | 8.100
5 | JF-05 |  | 环境保护税
合 计
测评合格编号:2021JS-02【新点2013清单造价V10.0安徽版】

## 6.4 H.1 其他项目清单与计价汇总表
H.1 其他项目清单与计价汇总表
工程名称：涡阳县曹市镇敬老院-淋浴间土建 |  |  | 标段： |  | 第1页 共1页
序号 | 项目名称 |  |  | 金额(元)
1 | 暂列金额
2 | 专业工程暂估价
3 | 计日工
4 | 总承包服务费
合 计
测评合格编号:2021JS-02【新点2013清单造价V10.0安徽版】

## 6.5 H.2 暂列金额明细表
H.2 暂列金额明细表
工程名称：涡阳县曹市镇敬老院-淋浴间土建 |  |  |  | 标段： |  | 第1页 共1页
序号 | 项目名称 |  | 计量单位 |  | 暂定金额(元) |  | 备注
合 计
测评合格编号:2021JS-02【新点2013清单造价V10.0安徽版】
说明：此表由招标人填写，如不能详列，也可只列暂定金额总额，投款人应将上述暂列金额计入投标总价中。

## 6.6 附录I 税金计价表
附录I 税金计价表
工程名称：涡阳县曹市镇敬老院-淋浴间土建 |  |  |  | 标段： |  | 第1页 共1页
序号 | 项目名称 |  | 计算基础 |  | 计算基数 |  | 费率(％) | 金额(元)
1 | 增值税 |  | 分部分项工程费+措施项目费+不可竞争费+其他项目费 |  |  |  | 9.000
合 计
测评合格编号:2021JS-02【新点2013清单造价V10.0安徽版】

## 7.1 E.1 分部分项工程量清单计价表
E.1 分部分项工程量清单计价表
工程名称：涡阳县曹市镇敬老院-淋浴间安装 | [5 empty] | 标段： |  |  |  |  | 第1页 共6页
序号 | 项目编码 | 项目名称 |  | 项目特征描述 | 计量 单位 |  | 工程量 | 金额（元）
[8 empty] | 综合单价 | 合价 | 其中
[10 empty] | 定额 人工费 |  | 定额 机械费 | 暂估价
| 一 | 电气设备安装工程
1 | 030404017001 | 配电箱 |  | 1、名称：照明配电箱 2、型号、规格：非标 3、安装方式：挂墙明装 4、说明：含接线端子、接线鼻子、箱内元器件、接地及检测等 5、具体详见图纸、图集、答疑、招标文件、政府相关文件、规范等其他资料，满足验收要求 | 台 |  | 1.000
2 | 030411001001 | 配管 |  | 1、名称：电气穿线管 2、材质：PC 3、规格：DN16 4、配置要求：CC 5、具体详见图纸、图集、答疑、招标文件、政府相关文件、规范等其他资料，满足验收要求 | m |  | 32.050
3 | 030411004001 | 配线 |  | 1、名称：铜芯线 2、配线形式：穿管敷设 3、规格：BV-1.5mm2 4、具体详见图纸、图集、答疑、招标文件、政府相关文件、规范等其他资料，满足验收要求 | m |  | 99.750
4 | 030412001001 | 普通灯具 |  | 1、名称：声光控LED灯 2、型号：JC17 30W 3、安装方式：吸顶 | 套 |  | 1.000
5 | 030412004001 | 装饰灯 |  | 1、名称：嵌入式方格栅顶灯 2、型号：36W 3、安装形式：嵌入式 | 套 |  | 4.000
测评合格编号:2021JS-02【新点2013清单造价V10.0安徽版】
E.1 分部分项工程量清单计价表
工程名称：涡阳县曹市镇敬老院-淋浴间安装 | [5 empty] | 标段： |  |  |  |  | 第2页 共6页
序号 | 项目编码 | 项目名称 |  | 项目特征描述 | 计量 单位 |  | 工程量 | 金额（元）
[8 empty] | 综合单价 | 合价 | 其中
[10 empty] | 定额 人工费 |  | 定额 机械费 | 暂估价
6 | 030404034001 | 照明开关 |  | 1、名称：单联开关 2、型号：详见图纸 3、安装方式：据地1.4米 | 个 |  | 4.000
7 | 030411006001 | 接线盒 |  | 1、名称：接线盒 2、材质：塑料 3、具体详见图纸、图集、答疑、招标文件、政府相关文件、规范等其他资料，满足验收要求 | 个 |  | 5.000
8 | 030411006002 | 接线盒 |  | 1、名称：开关、插座盒 2、材质：塑料 3、具体详见图纸、图集、答疑、招标文件、政府相关文件、规范等其他资料，满足验收要求 | 个 |  | 4.000
9 | 030414002001 | 送配电装置系统 |  | 1、名称：送配电装置系统调试 2、电压等级（KV)：1KV以下 3、具体详见图纸、图集、答疑、招标文件、政府相关文件、规范等其他资料，满足验收要求 | 系统 |  | 1.000
分部小计
| 二 | 给水工程
10 | 031001006001 | 塑料管 |  | 1、安装部位：室内 2、介质：给水（冷水） 3、材质：UPVC管 4、规格、压力等级：DN20 5、连接形式：热熔连接 6、具体详见图纸、图集、答疑、招标文件、政府相关文件、规范等其他资料，满足验收要求 | m |  | 9.930
测评合格编号:2021JS-02【新点2013清单造价V10.0安徽版】
E.1 分部分项工程量清单计价表
工程名称：涡阳县曹市镇敬老院-淋浴间安装 | [5 empty] | 标段： |  |  |  |  | 第3页 共6页
序号 | 项目编码 | 项目名称 |  | 项目特征描述 | 计量 单位 |  | 工程量 | 金额（元）
[8 empty] | 综合单价 | 合价 | 其中
[10 empty] | 定额 人工费 |  | 定额 机械费 | 暂估价
11 | 031001006002 | 塑料管 |  | 1、安装部位：室内 2、介质：给水（冷水） 3、材质：UPVC管 4、规格、压力等级：DN25 5、连接形式：热熔连接 6、具体详见图纸、图集、答疑、招标文件、政府相关文件、规范等其他资料，满足验收要求 | m |  | 1.090
12 | 031001006003 | 塑料管 |  | 1、安装部位：室内 2、介质：给水（冷水） 3、材质：UPVC管 4、规格、压力等级：DN32 5、连接形式：热熔连接 6、具体详见图纸、图集、答疑、招标文件、政府相关文件、规范等其他资料，满足验收要求 | m |  | 4.440
13 | WB030817014001 | 管道消毒冲洗 |  | 1、规格、型号：DN20 2、管内介质：水 | m |  | 9.930
14 | WB030817014002 | 管道消毒冲洗 |  | 1、规格、型号：DN25 2、管内介质：水 | m |  | 1.090
15 | WB030817014003 | 管道消毒冲洗 |  | 1、规格、型号：DN32 2、管内介质：水 | m |  | 4.440
分部小计
| 三 | 热水工程
测评合格编号:2021JS-02【新点2013清单造价V10.0安徽版】
E.1 分部分项工程量清单计价表
工程名称：涡阳县曹市镇敬老院-淋浴间安装 | [5 empty] | 标段： |  |  |  |  | 第4页 共6页
序号 | 项目编码 | 项目名称 |  | 项目特征描述 | 计量 单位 |  | 工程量 | 金额（元）
[8 empty] | 综合单价 | 合价 | 其中
[10 empty] | 定额 人工费 |  | 定额 机械费 | 暂估价
16 | 031001006004 | 塑料管 |  | 1、安装部位：室内 2、介质：给水（热水） 3、材质：UPVC管 4、规格、压力等级：DN20 5、连接形式：热熔连接 6、具体详见图纸、图集、答疑、招标文件、政府相关文件、规范等其他资料，满足验收要求 | m |  | 3.680
17 | 031001006005 | 塑料管 |  | 1、安装部位：室内 2、介质：给水（热水） 3、材质：UPVC管 4、规格、压力等级：DN25 5、连接形式：热熔连接 6、具体详见图纸、图集、答疑、招标文件、政府相关文件、规范等其他资料，满足验收要求 | m |  | 1.110
18 | 031001006006 | 塑料管 |  | 1、安装部位：室内 2、介质：给水（热水） 3、材质：UPVC管 4、规格、压力等级：DN32 5、连接形式：热熔连接 6、具体详见图纸、图集、答疑、招标文件、政府相关文件、规范等其他资料，满足验收要求 | m |  | 3.750
19 | WB030817014004 | 管道消毒冲洗 |  | 1、规格、型号：DN20 2、管内介质：水 | m |  | 3.680
20 | WB030817014005 | 管道消毒冲洗 |  | 1、规格、型号：DN25 2、管内介质：水 | m |  | 1.110
测评合格编号:2021JS-02【新点2013清单造价V10.0安徽版】
E.1 分部分项工程量清单计价表
工程名称：涡阳县曹市镇敬老院-淋浴间安装 | [5 empty] | 标段： |  |  |  |  | 第5页 共6页
序号 | 项目编码 | 项目名称 |  | 项目特征描述 | 计量 单位 |  | 工程量 | 金额（元）
[8 empty] | 综合单价 | 合价 | 其中
[10 empty] | 定额 人工费 |  | 定额 机械费 | 暂估价
21 | WB030817014006 | 管道消毒冲洗 |  | 1、规格、型号：DN32 2、管内介质：水 | m |  | 3.750
22 | 031004010001 | 淋浴器 |  | 1、名称：淋浴器 2、规格、类型：卫生洁具均采用节水型,具体型号由甲方选用 3、其它：详见洁具材料表、招标文件 | 套 |  | 6.000
23 | 031006012001 | 热水器、开水炉 |  | 1、名称：1.5匹空气能热水器 2、安装方式：详见图纸 3、具体安装由厂家二次设计 | 台 |  | 1.000
分部小计
| 四 | 排水工程
24 | 031001006007 | 塑料管 |  | 1、安装部位：室内 2、介质：污水管 3、材质：UPVC管 4、规格、压力等级：DN65 5、连接形式：螺母挤压密封圈接口 6、具体详见图纸、图集、答疑、招标文件、政府相关文件、规范等其他资料，满足验收要求 | m |  | 10.930
25 | 031001006008 | 塑料管 |  | 1、安装部位：室内 2、介质：污水管 3、材质：UPVC管 4、规格、压力等级：DN100 5、连接形式：螺母挤压密封圈接口 6、具体详见图纸、图集、答疑、招标文件、政府相关文件、规范等其他资料，满足验收要求 | m |  | 4.490
测评合格编号:2021JS-02【新点2013清单造价V10.0安徽版】
E.1 分部分项工程量清单计价表
工程名称：涡阳县曹市镇敬老院-淋浴间安装 | [5 empty] | 标段： |  |  |  |  | 第6页 共6页
序号 | 项目编码 | 项目名称 |  | 项目特征描述 | 计量 单位 |  | 工程量 | 金额（元）
[8 empty] | 综合单价 | 合价 | 其中
[10 empty] | 定额 人工费 |  | 定额 机械费 | 暂估价
26 | 031004004001 | 洗涤盆 |  | 1、名称：洗涤盆 2、规格、类型：卫生洁具均采用节水型,具体型号由甲方选用 3、其它：详见洁具材料表、招标文件 | 组 |  | 2.000
27 | 031004014001 | 给、排水附（配）件 |  | 1、名称：地漏 2、材质：不锈钢 3、型号、规格：DN50 | 个（组） |  | 4.000
分部小计
| 五 | 其他
28 | 031301017001 | 脚手架 |  | 1、名称：脚手架 | 项 |  | 1.000
分部小计
测评合格编号:2021JS-02【新点2013清单造价V10.0安徽版】

## 7.2 附录F 措施项目清单计价表
附录F 措施项目清单与计价表
工程名称：涡阳县曹市镇敬老院-淋浴间安装 |  |  |  | 标段： |  |  | 第1页 共1页
序号 | 项目编码 |  | 项目名称 |  | 计算基础 | 费率（%） |  | 金额（元）
1 | JC-01 |  | 夜间施工增加费 |  |  | 0.500
2 | JC-02 |  | 二次搬运费 |  |  | 1.000
3 | JC-03 |  | 冬雨季施工增加费 |  |  | 0.800
4 | JC-04 |  | 已完工程及设备保护费 |  |  | 0.100
5 | JC-05 |  | 工程定位复测费 |  |  | 1.000
6 | JC-06 |  | 非夜间施工照明费 |  |  | 0.400
7 | JC-07 |  | 临时保护设施费 |  |  | 0.200
8 | JC-08 |  | 赶工措施费
合 计
测评合格编号:2021JS-02【新点2013清单造价V10.0安徽版】

## 7.3 附录G 不可竞争项目清单与计价表
附录G 不可竞争项目清单与计价表
工程名称：涡阳县曹市镇敬老院-淋浴间安装 |  |  |  | 标段： |  |  | 第1页 共1页
序号 | 项目编码 |  | 项目名称 |  | 计算基数 | 费率（%） |  | 金额（元）
1 | JF-01 |  | 环境保护费 |  |  | 2.700
2 | JF-02 |  | 文明施工费 |  |  | 5.120
3 | JF-03 |  | 安全施工费 |  |  | 4.130
4 | JF-04 |  | 临时设施费 |  |  | 8.100
5 | AF-05 |  | 环境保护税
合 计
测评合格编号:2021JS-02【新点2013清单造价V10.0安徽版】

## 7.4 H.1 其他项目清单与计价汇总表
H.1 其他项目清单与计价汇总表
工程名称：涡阳县曹市镇敬老院-淋浴间安装 |  |  | 标段： |  | 第1页 共1页
序号 | 项目名称 |  |  | 金额(元)
1 | 暂列金额
2 | 专业工程暂估价
3 | 计日工
4 | 总承包服务费
合 计
测评合格编号:2021JS-02【新点2013清单造价V10.0安徽版】

## 7.5 H.2 暂列金额明细表
H.2 暂列金额明细表
工程名称：涡阳县曹市镇敬老院-淋浴间安装 |  |  |  | 标段： |  | 第1页 共1页
序号 | 项目名称 |  | 计量单位 |  | 暂定金额(元) |  | 备注
合 计
测评合格编号:2021JS-02【新点2013清单造价V10.0安徽版】
说明：此表由招标人填写，如不能详列，也可只列暂定金额总额，投款人应将上述暂列金额计入投标总价中。

## 7.6 附录I 税金计价表
附录I 税金计价表
工程名称：涡阳县曹市镇敬老院-淋浴间安装 |  |  |  | 标段： |  | 第1页 共1页
序号 | 项目名称 |  | 计算基础 |  | 计算基数 |  | 费率(％) | 金额(元)
1 | 增值税 |  | 分部分项工程费+措施项目费+不可竞争费+其他项目费 |  |  |  | 9.000
合 计
测评合格编号:2021JS-02【新点2013清单造价V10.0安徽版】

## 9.1 E.1 分部分项工程量清单计价表
E.1 分部分项工程量清单计价表
工程名称：涡阳县曹市镇敬老院-泵房一（4座） | [5 empty] | 标段： |  |  |  |  | 第1页 共6页
序号 | 项目编码 | 项目名称 |  | 项目特征描述 | 计量 单位 |  | 工程量 | 金额（元）
[8 empty] | 综合单价 | 合价 | 其中
[10 empty] | 定额 人工费 |  | 定额 机械费 | 暂估价
| 0101 | 土石方工程
1 | 010101001001 | 平整场地 |  | 1、土壤类别：详见地质勘探报告 2、弃土运距：施工单位自行考虑 3、其他未尽事宜详见招标文件、设计图纸、答疑、图集及相关规范等其他资料，满足验收要求 | m2 |  | 15.560
2 | 010101004001 | 挖沟槽、基坑土方 |  | 1、土壤类别：详见地质勘探报告 2、其他未尽事宜详见招标文件、设计图纸、答疑、图集及相关规范等其他资料，满足验收要求 | m3 |  | 24.800
3 | 010103001001 | 回填方 |  | 1、密实度要求：压实系数不小于0.94，分层夯实 2、填方材料品种：素土回填，不得采用膨胀土或者淤泥质土 3、填方粒径要求：满足设计及规范要求 4、其他：未描述到的事项详见设计图纸及招标答疑 5、土源运距：场区内取土回填，运距300m | m3 |  | 17.240
4 | WB010101011001 | 人工清底 |  | 1、土壤类别：现状土 2、部位：基础 3、其他：详见设计图纸 | m2 |  | 35.400
5 | 010103002001 | 余方弃置 |  | 1、运距：施工单位自行考虑 2、其他未尽事宜详见招标文件、设计图纸、答疑、图集及相关规范等其他资料，满足验收要求 | m3 |  | 7.560
分部小计
测评合格编号:2021JS-02【新点2013清单造价V10.0安徽版】
E.1 分部分项工程量清单计价表
工程名称：涡阳县曹市镇敬老院-泵房一（4座） | [5 empty] | 标段： |  |  |  |  | 第2页 共6页
序号 | 项目编码 | 项目名称 |  | 项目特征描述 | 计量 单位 |  | 工程量 | 金额（元）
[8 empty] | 综合单价 | 合价 | 其中
[10 empty] | 定额 人工费 |  | 定额 机械费 | 暂估价
| 0103 | 砌筑工程
6 | 010401001001 | 砖基础 |  | 1、砖品种、规格、强度级：MU10混煤矸石实心砖 2、基础类型：条形 3、砂浆强度级：M7.5水泥砂浆砌筑 | m3 |  | 3.080
7 | 010401004001 | 多孔砖墙 |  | 1、砖品种、规格、强度级：MU10煤矸石实心砖 2、墙体类型：240mm厚 3、砂浆强度级：M5水泥砂浆砌筑 4、3.6m以下 | m3 |  | 8.280
分部小计
| 0104 | 混凝土工程
8 | 010501001001 | 基础垫层 |  | 1、混凝土种类：商品混凝土 2、混凝土强度等级：C20 | m3 |  | 3.720
9 | 010502002001 | 构造柱 |  | 1、柱规格形状：详见设计图纸 2、混凝土种类：商品混凝土 3、混凝土强度等级：C30 | m3 |  | 3.520
10 | 010503004001 | 圈梁 |  | 构件类型:地圈梁 1、断面尺寸：详见图纸 2、混凝土种类：商品混凝土 3、混凝土强度等级：C30 | m3 |  | 1.720
11 | 010503004002 | 圈梁 |  | 构件类型:屋面圈梁 1、断面尺寸：详见图纸 2、混凝土种类：商品混凝土 3、混凝土强度等级：C30 | m3 |  | 1.360
12 | 010507005001 | 压顶 |  | 1、断面尺寸：详见图纸 2、混凝土种类：商品混凝土 3、混凝土强度等级：C25 | m3 |  | 0.120
测评合格编号:2021JS-02【新点2013清单造价V10.0安徽版】
E.1 分部分项工程量清单计价表
工程名称：涡阳县曹市镇敬老院-泵房一（4座） | [5 empty] | 标段： |  |  |  |  | 第3页 共6页
序号 | 项目编码 | 项目名称 |  | 项目特征描述 | 计量 单位 |  | 工程量 | 金额（元）
[8 empty] | 综合单价 | 合价 | 其中
[10 empty] | 定额 人工费 |  | 定额 机械费 | 暂估价
13 | 010505001001 | 平板 |  | 1、混凝土种类：商品混凝土 2、混凝土强度等级：C30 | m3 |  | 1.400
14 | 010505007001 | 挑檐 |  | 1、混凝土种类：商品混凝土 2、混凝土强度等级：C30 | m3 |  | 1.800
15 | 010507001001 | 散水 |  | 1、20厚1：2.5水泥砂浆压实赶光 2、素水泥浆一道（内掺建筑胶） 3、60厚C20混凝土 4、150厚3：7灰土 5、素土夯实，向外坡3%~5% 6、墙体交接处用密封膏嵌缝 7、其他：未尽事宜，详见图集12J003 ，A1页，4B及图纸等相关文件 | m2 |  | 17.800
16 | 010515001001 | 现浇构件钢筋 |  | 1、钢筋种类、规格：HPB300,φ10以内一级钢 | t |  | 0.392
17 | 010515001002 | 现浇构件钢筋 |  | 1、钢筋种类、规格：HRB400,φ10以内三级钢 | t |  | 0.520
18 | 010515001003 | 现浇构件钢筋 |  | 1、钢筋种类、规格：HRB400,φ16以下三级钢 | t |  | 0.816
19 | WB010515004001 | 砌体、板缝钢筋加固 |  | 1、钢筋种类、规格：HRB400,φ10以内三级钢 2、绑扎类型：砌体加固筋 | t |  | 0.040
20 | 010516003001 | 钢筋连接 |  | 1、连接方式：电渣压力焊 | 个 |  | 40.000
21 | WB010516005001 | 墙面钢板（丝）网 |  | 1、钢筋网（钢丝网）种类、规格：详见图纸设计要求 2、未尽事宜详见图纸、答疑及招标文件 | m2 |  | 27.840
分部小计
| 0108 | 门窗工程
测评合格编号:2021JS-02【新点2013清单造价V10.0安徽版】
E.1 分部分项工程量清单计价表
工程名称：涡阳县曹市镇敬老院-泵房一（4座） | [5 empty] | 标段： |  |  |  |  | 第4页 共6页
序号 | 项目编码 | 项目名称 |  | 项目特征描述 | 计量 单位 |  | 工程量 | 金额（元）
[8 empty] | 综合单价 | 合价 | 其中
[10 empty] | 定额 人工费 |  | 定额 机械费 | 暂估价
22 | 010801001001 | 钢质门 |  | 1、门代号及洞口尺寸：M0920 2、钢制门 3、五金品种、规格：五金件及紧固件等材料标准应符合国家及行业有关标准的规定 4、未尽事宜详见图纸、答疑及招标文件 | m2 |  | 7.560
23 | 010807003001 | 金属百页窗 |  | 1、窗代号及洞口尺寸：C0906 2、窗材质：80系列铝合金百页窗 3、未尽事宜详见图纸、答疑及招标文 | m2 |  | 2.160
分部小计
| 0109 | 屋面及防水工程
24 | 011001001001 | 屋面 |  | 1.浅色涂料保护层 2. 水材料为SBS卷材防水,4mm厚 3.20 1:3水泥砂浆找平层 4. 找坡层为1:6水泥焦渣,最薄处为30 | m2 |  | 11.840
分部小计
| 0111 | 楼地面装饰工程
25 | 011102003001 | 地面 |  | 室内地面做法: 1、8厚300X300防滑瓷砖地面; 2、20厚1:3水泥砂浆结合层; 3、素水泥浆一道; 4、80厚C15混凝土垫层; 5、100厚碎石垫层; 6、素土夯实。 | m2 |  | 8.880
分部小计
| 0114 | 油漆、涂料、裱糊工程
测评合格编号:2021JS-02【新点2013清单造价V10.0安徽版】
E.1 分部分项工程量清单计价表
工程名称：涡阳县曹市镇敬老院-泵房一（4座） | [5 empty] | 标段： |  |  |  |  | 第5页 共6页
序号 | 项目编码 | 项目名称 |  | 项目特征描述 | 计量 单位 |  | 工程量 | 金额（元）
[8 empty] | 综合单价 | 合价 | 其中
[10 empty] | 定额 人工费 |  | 定额 机械费 | 暂估价
26 | 011407001001 | 外墙面喷刷涂料 |  | 1、喷刷涂料部位：外墙面 2、涂料品种、喷刷遍数：20厚水泥砂浆抹灰；外墙真石漆（色彩见立面图标注） 3、外墙腻子两遍 所有外墙门窗洞四周均做60宽彩色护窗线 | m2 |  | 98.480
27 | 011407001002 | 墙面喷刷涂料 |  | 白色乳胶漆两道;腻子两道,20厚1:2水泥砂浆掺5%防潮剂分层赶平 | m2 |  | 43.280
28 | 011407001003 | 天棚喷刷涂料 |  | 白色乳胶漆两道;腻子两道,20厚1:2水泥砂浆掺5%防潮剂分层赶平 | m2 |  | 31.400
分部小计
| 0115 | 其他装饰工程
29 | 011502007001 | 成品滴水线 |  | 1、安装部位：外墙窗眉、窗台、檐口、雨篷、栏板等底部及外挑构件板底外口 2、线条材料品种、规格、颜色：成品滴水线条 | m |  | 29.600
30 | 010902004001 | 屋面排水管 |  | 侧入式雨水管排至散水110PVCU | m |  | 9.200
31 | ZB010101001001 | 压力罐 |  | 1.0m3一体化压力罐不锈钢设备 | 台 |  | 4.000
32 | ZB010101001002 | 自吸泵 |  | 2KW自吸泵 | 台 |  | 4.000
分部小计
| 0117 | 脚手架工程
33 | 011702001001 | 基础垫层模板 |  | 1、部位：垫层 2、基础类型：条基下垫层 | m2 |  | 11.200
34 | 011702003001 | 构造柱模板 |  | 1、柱截面尺寸：详见设计图纸 | m2 |  | 33.640
35 | 011702008001 | 圈梁模板 |  | 1、构件规格类型：圈梁，具体规格详见图纸 | m2 |  | 27.960
36 | 011702014001 | 平板 |  | 1、构件规格类型：平板，具体规格详见图纸 | m2 |  | 8.800
测评合格编号:2021JS-02【新点2013清单造价V10.0安徽版】
E.1 分部分项工程量清单计价表
工程名称：涡阳县曹市镇敬老院-泵房一（4座） | [5 empty] | 标段： |  |  |  |  | 第6页 共6页
序号 | 项目编码 | 项目名称 |  | 项目特征描述 | 计量 单位 |  | 工程量 | 金额（元）
[8 empty] | 综合单价 | 合价 | 其中
[10 empty] | 定额 人工费 |  | 定额 机械费 | 暂估价
37 | WB011702039001 | 压顶模板 |  | 1、构件规格类型：压顶，具体规格详见图纸 | m2 |  | 1.120
38 | 011702022001 | 天沟、挑檐模板 |  | 1、构件规格类型：挑檐天沟，具体规格详见图纸 | m2 |  | 32.160
分部小计
39 | 011701002001 | 外脚手架 |  | 1、搭设高度：15m以内 2、脚手架材质：投标人自行考虑 3、未尽事宜详见图纸、答疑及招标文件 | m2 |  | 72.800

## 9.2 附录F 措施项目清单计价表
附录F 措施项目清单与计价表
工程名称：涡阳县曹市镇敬老院-泵房一（4座） |  |  |  | 标段： |  |  | 第1页 共1页
序号 | 项目编码 |  | 项目名称 |  | 计算基础 | 费率（%） |  | 金额（元）
1 | JC-01 |  | 夜间施工增加费 |  |  | 0.500
2 | JC-02 |  | 二次搬运费 |  |  | 1.000
3 | JC-03 |  | 冬雨季施工增加费 |  |  | 0.800
4 | JC-04 |  | 已完工程及设备保护费 |  |  | 0.100
5 | JC-05 |  | 工程定位复测费 |  |  | 1.000
6 | JC-06 |  | 非夜间施工照明费 |  |  | 0.400
7 | JC-07 |  | 临时保护设施费 |  |  | 0.200
8 | JC-08 |  | 赶工措施费
合 计
测评合格编号:2021JS-02【新点2013清单造价V10.0安徽版】

## 9.3 附录G 不可竞争项目清单与计价表
附录G 不可竞争项目清单与计价表
工程名称：涡阳县曹市镇敬老院-泵房一（4座） |  |  |  | 标段： |  |  | 第1页 共1页
序号 | 项目编码 |  | 项目名称 |  | 计算基数 | 费率（%） |  | 金额（元）
1 | JF-01 |  | 环境保护费 |  |  | 2.700
2 | JF-02 |  | 文明施工费 |  |  | 5.120
3 | JF-03 |  | 安全施工费 |  |  | 4.130
4 | JF-04 |  | 临时设施费 |  |  | 8.100
5 | JF-05 |  | 环境保护税
合 计
测评合格编号:2021JS-02【新点2013清单造价V10.0安徽版】

## 9.4 H.1 其他项目清单与计价汇总表
H.1 其他项目清单与计价汇总表
工程名称：涡阳县曹市镇敬老院-泵房一（4座） |  |  | 标段： |  | 第1页 共1页
序号 | 项目名称 |  |  | 金额(元)
1 | 暂列金额
2 | 专业工程暂估价
3 | 计日工
4 | 总承包服务费
合 计
测评合格编号:2021JS-02【新点2013清单造价V10.0安徽版】

## 9.5 H.2 暂列金额明细表
H.2 暂列金额明细表
工程名称：涡阳县曹市镇敬老院-泵房一（4座） |  |  |  | 标段： |  | 第1页 共1页
序号 | 项目名称 |  | 计量单位 |  | 暂定金额(元) |  | 备注
合 计
测评合格编号:2021JS-02【新点2013清单造价V10.0安徽版】
说明：此表由招标人填写，如不能详列，也可只列暂定金额总额，投款人应将上述暂列金额计入投标总价中。

## 9.6 附录I 税金计价表
附录I 税金计价表
工程名称：涡阳县曹市镇敬老院-泵房一（4座） |  |  |  | 标段： |  | 第1页 共1页
序号 | 项目名称 |  | 计算基础 |  | 计算基数 |  | 费率(％) | 金额(元)
1 | 增值税 |  | 分部分项工程费+措施项目费+不可竞争费+其他项目费 |  |  |  | 9.000
合 计
测评合格编号:2021JS-02【新点2013清单造价V10.0安徽版】

## 10.1 E.1 分部分项工程量清单计价表
E.1 分部分项工程量清单计价表
工程名称：涡阳县曹市镇敬老院-泵房二（3座） | [5 empty] | 标段： |  |  |  |  | 第1页 共1页
序号 | 项目编码 | 项目名称 |  | 项目特征描述 | 计量 单位 |  | 工程量 | 金额（元）
[8 empty] | 综合单价 | 合价 | 其中
[10 empty] | 定额 人工费 |  | 定额 机械费 | 暂估价
1 | ZB010101001001 | 压力罐 |  | 1.0m3一体化压力罐不锈钢设备 | 台 |  | 3.000
2 | ZB010101001002 | 自吸泵 |  | 2KW自吸泵 | 台 |  | 3.000
测评合格编号:2021JS-02【新点2013清单造价V10.0安徽版】

## 10.2 附录F 措施项目清单计价表
附录F 措施项目清单与计价表
工程名称：涡阳县曹市镇敬老院-泵房二（3座） |  |  |  | 标段： |  |  | 第1页 共1页
序号 | 项目编码 |  | 项目名称 |  | 计算基础 | 费率（%） |  | 金额（元）
1 | JC-01 |  | 夜间施工增加费 |  |  | 0.500
2 | JC-02 |  | 二次搬运费 |  |  | 1.000
3 | JC-03 |  | 冬雨季施工增加费 |  |  | 0.800
4 | JC-04 |  | 已完工程及设备保护费 |  |  | 0.100
5 | JC-05 |  | 工程定位复测费 |  |  | 1.000
6 | JC-06 |  | 非夜间施工照明费 |  |  | 0.400
7 | JC-07 |  | 临时保护设施费 |  |  | 0.200
8 | JC-08 |  | 赶工措施费
合 计
测评合格编号:2021JS-02【新点2013清单造价V10.0安徽版】

## 10.3 附录G 不可竞争项目清单与计价表
附录G 不可竞争项目清单与计价表
工程名称：涡阳县曹市镇敬老院-泵房二（3座） |  |  |  | 标段： |  |  | 第1页 共1页
序号 | 项目编码 |  | 项目名称 |  | 计算基数 | 费率（%） |  | 金额（元）
1 | JF-01 |  | 环境保护费 |  |  | 2.700
2 | JF-02 |  | 文明施工费 |  |  | 5.120
3 | JF-03 |  | 安全施工费 |  |  | 4.130
4 | JF-04 |  | 临时设施费 |  |  | 8.100
5 | JF-05 |  | 环境保护税
合 计
测评合格编号:2021JS-02【新点2013清单造价V10.0安徽版】

## 10.4 H.1 其他项目清单与计价汇总表
H.1 其他项目清单与计价汇总表
工程名称：涡阳县曹市镇敬老院-泵房二（3座） |  |  | 标段： |  | 第1页 共1页
序号 | 项目名称 |  |  | 金额(元)
1 | 暂列金额
2 | 专业工程暂估价
3 | 计日工
4 | 总承包服务费
合 计
测评合格编号:2021JS-02【新点2013清单造价V10.0安徽版】

## 10.5 H.2 暂列金额明细表
H.2 暂列金额明细表
工程名称：涡阳县曹市镇敬老院-泵房二（3座） |  |  |  | 标段： |  | 第1页 共1页
序号 | 项目名称 |  | 计量单位 |  | 暂定金额(元) |  | 备注
合 计
测评合格编号:2021JS-02【新点2013清单造价V10.0安徽版】
说明：此表由招标人填写，如不能详列，也可只列暂定金额总额，投款人应将上述暂列金额计入投标总价中。

## 10.6 附录I 税金计价表
附录I 税金计价表
工程名称：涡阳县曹市镇敬老院-泵房二（3座） |  |  |  | 标段： |  | 第1页 共1页
序号 | 项目名称 |  | 计算基础 |  | 计算基数 |  | 费率(％) | 金额(元)
1 | 增值税 |  | 分部分项工程费+措施项目费+不可竞争费+其他项目费 |  |  |  | 9.000
合 计
测评合格编号:2021JS-02【新点2013清单造价V10.0安徽版】

## 12.1 E.1 分部分项工程量清单计价表
E.1 分部分项工程量清单计价表
工程名称：涡阳县曹市镇敬老院-非机动车棚土建 | [5 empty] | 标段： |  |  |  |  | 第1页 共1页
序号 | 项目编码 | 项目名称 |  | 项目特征描述 | 计量 单位 |  | 工程量 | 金额（元）
[8 empty] | 综合单价 | 合价 | 其中
[10 empty] | 定额 人工费 |  | 定额 机械费 | 暂估价
1 | ZB040101001001 | 车棚 |  | 1、部位：车棚 2、做法：顶棚材质为1.0厚蓝色彩钢板 3、主管为口型钢柱100*100*4*4；口型钢梁50*100*3*3 3、口型钢撑50*50*2*2；口型梁钢檩50*100*2*2 6、预埋件等详见施工图 7、500*500*600C25素砼基础 8、含混凝土模板 9、除锈、喷涂详见图纸要求 10、未尽事宜详见说明及节点详图 | m2 |  | 184.800
测评合格编号:2021JS-02【新点2013清单造价V10.0安徽版】

## 12.2 附录F 措施项目清单计价表
附录F 措施项目清单与计价表
工程名称：涡阳县曹市镇敬老院-非机动车棚土建 |  |  |  | 标段： |  |  | 第1页 共1页
序号 | 项目编码 |  | 项目名称 |  | 计算基础 | 费率（%） |  | 金额（元）
1 | JC-01 |  | 夜间施工增加费 |  |  | 0.500
2 | JC-02 |  | 二次搬运费 |  |  | 1.000
3 | JC-03 |  | 冬雨季施工增加费 |  |  | 0.800
4 | JC-04 |  | 已完工程及设备保护费 |  |  | 0.100
5 | JC-05 |  | 工程定位复测费 |  |  | 1.000
6 | JC-06 |  | 非夜间施工照明费 |  |  | 0.400
7 | JC-07 |  | 临时保护设施费 |  |  | 0.200
8 | JC-08 |  | 赶工措施费 |  |  | 2.200
合 计
测评合格编号:2021JS-02【新点2013清单造价V10.0安徽版】

## 12.3 附录G 不可竞争项目清单与计价表
附录G 不可竞争项目清单与计价表
工程名称：涡阳县曹市镇敬老院-非机动车棚土建 |  |  |  | 标段： |  |  | 第1页 共1页
序号 | 项目编码 |  | 项目名称 |  | 计算基数 | 费率（%） |  | 金额（元）
1 | JF-01 |  | 环境保护费 |  |  | 2.700
2 | JF-02 |  | 文明施工费 |  |  | 5.120
3 | JF-03 |  | 安全施工费 |  |  | 4.130
4 | JF-04 |  | 临时设施费 |  |  | 8.100
5 | JF-05 |  | 环境保护税
合 计
测评合格编号:2021JS-02【新点2013清单造价V10.0安徽版】

## 12.4 H.1 其他项目清单与计价汇总表
H.1 其他项目清单与计价汇总表
工程名称：涡阳县曹市镇敬老院-非机动车棚土建 |  |  | 标段： |  | 第1页 共1页
序号 | 项目名称 |  |  | 金额(元)
1 | 暂列金额
2 | 专业工程暂估价
3 | 计日工
4 | 总承包服务费
合 计
测评合格编号:2021JS-02【新点2013清单造价V10.0安徽版】

## 12.5 H.2 暂列金额明细表
H.2 暂列金额明细表
工程名称：涡阳县曹市镇敬老院-非机动车棚土建 |  |  |  | 标段： |  | 第1页 共1页
序号 | 项目名称 |  | 计量单位 |  | 暂定金额(元) |  | 备注
合 计
测评合格编号:2021JS-02【新点2013清单造价V10.0安徽版】
说明：此表由招标人填写，如不能详列，也可只列暂定金额总额，投款人应将上述暂列金额计入投标总价中。

## 12.6 附录I 税金计价表
附录I 税金计价表
工程名称：涡阳县曹市镇敬老院-非机动车棚土建 |  |  |  | 标段： |  | 第1页 共1页
序号 | 项目名称 |  | 计算基础 |  | 计算基数 |  | 费率(％) | 金额(元)
1 | 增值税 |  | 分部分项工程费+措施项目费+不可竞争费+其他项目费 |  |  |  | 9.000
合 计
测评合格编号:2021JS-02【新点2013清单造价V10.0安徽版】

## 13.1 E.1 分部分项工程量清单计价表
E.1 分部分项工程量清单计价表
工程名称：涡阳县曹市镇敬老院-非机动车棚安装 | [5 empty] | 标段： |  |  |  |  | 第1页 共2页
序号 | 项目编码 | 项目名称 |  | 项目特征描述 | 计量 单位 |  | 工程量 | 金额（元）
[8 empty] | 综合单价 | 合价 | 其中
[10 empty] | 定额 人工费 |  | 定额 机械费 | 暂估价
| 一 | 电气设备安装工程
1 | 030404017001 | 配电箱 |  | 1、名称：车棚照明配电箱 2、型号、规格：非标 3、安装方式：挂墙明装 4、说明：含接线端子、接线鼻子、箱内元器件、接地及检测等 5、具体详见图纸、图集、答疑、招标文件、政府相关文件、规范等其他资料，满足验收要求 | 台 |  | 1.000
2 | 030411001001 | 配管 |  | 1、名称：电气穿线管 2、材质：PC 3、规格：DN16 4、配置要求：CC 5、具体详见图纸、图集、答疑、招标文件、政府相关文件、规范等其他资料，满足验收要求 | m |  | 30.760
3 | 030411004001 | 配线 |  | 1、名称：铜芯线 2、配线形式：穿管敷设 3、规格：BV-2.5mm2 4、具体详见图纸、图集、答疑、招标文件、政府相关文件、规范等其他资料，满足验收要求 | m |  | 343.860
4 | 030411002001 | 线槽 |  | 1、名称：PC线槽 2、规格：25*10 3、材质：塑料 4、含隔板、盖板的安装 5、具体详见图纸、图集、答疑、招标文件、政府相关文件、规范等其他资料，满足验收要求 | m |  | 30.300
测评合格编号:2021JS-02【新点2013清单造价V10.0安徽版】
E.1 分部分项工程量清单计价表
工程名称：涡阳县曹市镇敬老院-非机动车棚安装 | [5 empty] | 标段： |  |  |  |  | 第2页 共2页
序号 | 项目编码 | 项目名称 |  | 项目特征描述 | 计量 单位 |  | 工程量 | 金额（元）
[8 empty] | 综合单价 | 合价 | 其中
[10 empty] | 定额 人工费 |  | 定额 机械费 | 暂估价
5 | 030412001001 | 普通灯具 |  | 1、名称：防水防尘声控灯 2、型号：30W 3、安装方式：钢梁底安装 | 套 |  | 7.000
6 | 030404035001 | 插座 |  | 1、名称：安全型三极明装插座 2、规格：详见图纸 3、安装方式：固定与方钢 | 个 |  | 32.000
7 | 030411006001 | 接线盒 |  | 1、名称：接线盒 2、材质：塑料 3、具体详见图纸、图集、答疑、招标文件、政府相关文件、规范等其他资料，满足验收要求 | 个 |  | 7.000
8 | 030411006002 | 接线盒 |  | 1、名称：开关、插座盒 2、材质：塑料 3、具体详见图纸、图集、答疑、招标文件、政府相关文件、规范等其他资料，满足验收要求 | 个 |  | 32.000
9 | 030414002001 | 送配电装置系统 |  | 1、名称：送配电装置系统调试 2、电压等级（KV)：1KV以下 3、具体详见图纸、图集、答疑、招标文件、政府相关文件、规范等其他资料，满足验收要求 | 系统 |  | 1.000
分部小计
| 五 | 其他
10 | 031301017001 | 脚手架 |  | 1、名称：脚手架 | 项 |  | 1.000
分部小计
测评合格编号:2021JS-02【新点2013清单造价V10.0安徽版】

## 13.2 附录F 措施项目清单计价表
附录F 措施项目清单与计价表
工程名称：涡阳县曹市镇敬老院-非机动车棚安装 |  |  |  | 标段： |  |  | 第1页 共1页
序号 | 项目编码 |  | 项目名称 |  | 计算基础 | 费率（%） |  | 金额（元）
1 | JC-01 |  | 夜间施工增加费 |  |  | 0.500
2 | JC-02 |  | 二次搬运费 |  |  | 1.000
3 | JC-03 |  | 冬雨季施工增加费 |  |  | 0.800
4 | JC-04 |  | 已完工程及设备保护费 |  |  | 0.100
5 | JC-05 |  | 工程定位复测费 |  |  | 1.000
6 | JC-06 |  | 非夜间施工照明费 |  |  | 0.400
7 | JC-07 |  | 临时保护设施费 |  |  | 0.200
8 | JC-08 |  | 赶工措施费
合 计
测评合格编号:2021JS-02【新点2013清单造价V10.0安徽版】

## 13.3 附录G 不可竞争项目清单与计价表
附录G 不可竞争项目清单与计价表
工程名称：涡阳县曹市镇敬老院-非机动车棚安装 |  |  |  | 标段： |  |  | 第1页 共1页
序号 | 项目编码 |  | 项目名称 |  | 计算基数 | 费率（%） |  | 金额（元）
1 | JF-01 |  | 环境保护费 |  |  | 2.700
2 | JF-02 |  | 文明施工费 |  |  | 5.120
3 | JF-03 |  | 安全施工费 |  |  | 4.130
4 | JF-04 |  | 临时设施费 |  |  | 8.100
5 | AF-05 |  | 环境保护税
合 计
测评合格编号:2021JS-02【新点2013清单造价V10.0安徽版】

## 13.4 H.1 其他项目清单与计价汇总表
H.1 其他项目清单与计价汇总表
工程名称：涡阳县曹市镇敬老院-非机动车棚安装 |  |  | 标段： |  | 第1页 共1页
序号 | 项目名称 |  |  | 金额(元)
1 | 暂列金额
2 | 专业工程暂估价
3 | 计日工
4 | 总承包服务费
合 计
测评合格编号:2021JS-02【新点2013清单造价V10.0安徽版】

## 13.5 H.2 暂列金额明细表
H.2 暂列金额明细表
工程名称：涡阳县曹市镇敬老院-非机动车棚安装 |  |  |  | 标段： |  | 第1页 共1页
序号 | 项目名称 |  | 计量单位 |  | 暂定金额(元) |  | 备注
合 计
测评合格编号:2021JS-02【新点2013清单造价V10.0安徽版】
说明：此表由招标人填写，如不能详列，也可只列暂定金额总额，投款人应将上述暂列金额计入投标总价中。

## 13.6 附录I 税金计价表
附录I 税金计价表
工程名称：涡阳县曹市镇敬老院-非机动车棚安装 |  |  |  | 标段： |  | 第1页 共1页
序号 | 项目名称 |  | 计算基础 |  | 计算基数 |  | 费率(％) | 金额(元)
1 | 增值税 |  | 分部分项工程费+措施项目费+不可竞争费+其他项目费 |  |  |  | 9.000
合 计
测评合格编号:2021JS-02【新点2013清单造价V10.0安徽版】

## 15.1 E.1 分部分项工程量清单计价表
E.1 分部分项工程量清单计价表
工程名称：室外工程 | [5 empty] | 标段： |  |  |  |  | 第1页 共3页
序号 | 项目编码 | 项目名称 |  | 项目特征描述 | 计量 单位 |  | 工程量 | 金额（元）
[8 empty] | 综合单价 | 合价 | 其中
[10 empty] | 定额 人工费 |  | 定额 机械费 | 暂估价
| 0401 | 拆除工程
1 | ZB040101001001 | 已建厕所拆除 |  | 已建厕所拆除（砖砌旱厕） | 项 |  | 1.000
2 | ZB040101001002 | 已建车棚拆除 |  | 已建车棚拆除（镀锌钢管+单层彩钢板屋面） | 项 |  | 1.000
3 | ZB040101001003 | 已建围墙拆除 |  | 已建围墙拆除 | m |  | 172.200
4 | WB011614004001 | 建筑垃圾外运 |  | 1、建筑垃圾种类：建筑垃圾挖方、弃运 2、运距：投标单位自行考虑 | 项 |  | 1.000
分部小计
| 0402 | 新建项目
5 | 010901001001 | 瓦屋面 |  | 1、部位：食堂树脂瓦屋面 2、做法：钢龙骨骨架+树脂瓦 | m2 |  | 298.150
6 | ZB040101001004 | 化粪池 |  | 新建20m3砖砌式化粪池施工参02S701-Z7-20,并使用DN300双壁波纹管连接卫生间 | 座 |  | 1.000
7 | 010401003001 | 围墙 |  | 1、构件名称：围墙 2、做法：1、基础：素土夯实，压实系数≥0.93；150厚碎石垫层；120厚C20混凝土；MU7.5标准砖，M5水泥砂浆砌筑 3、栅栏围墙 | m |  | 149.800
8 | 010401003002 | 围墙 |  | 1、构件名称：围墙 2、做法：1、基础：挖至持力层;200厚C25垫层;240煤矸石实心砖水泥沙浆砌筑 3、墙身：370X370柱,240煤矸石实心砖加固柱@5000M5水泥沙浆砌筑；内外饰面乳胶漆参皖2007J301外墙饰页17颜色由业主指定 | m |  | 22.400
9 | 011503001001 | 河道护栏 |  | 河道护（含护栏基础） | m |  | 281.810
测评合格编号:2021JS-02【新点2013清单造价V10.0安徽版】
E.1 分部分项工程量清单计价表
工程名称：室外工程 | [5 empty] | 标段： |  |  |  |  | 第2页 共3页
序号 | 项目编码 | 项目名称 |  | 项目特征描述 | 计量 单位 |  | 工程量 | 金额（元）
[8 empty] | 综合单价 | 合价 | 其中
[10 empty] | 定额 人工费 |  | 定额 机械费 | 暂估价
10 | 011302001001 | 铝扣板吊顶 |  | 食堂铝扣板集成吊顶(含30W嵌入式LED平板灯,BV2X1.5接入原顶灯电源) | m2 |  | 298.150
11 | 011407001001 | 墙面喷刷涂料 |  | 1、部位：内墙 2、做法：内墙面白色乳胶漆饰面两道;原墙面抹灰层(损坏处全部修补) 室内外墙面若有渗水处,向四周延伸1米使用防水涂料处理后,再做饰面。 | m2 |  | 7726.680
12 | 011407001002 | 墙面喷刷涂料 |  | 1、部位：外墙 2、做法：外墙面白色乳胶漆饰面两道;原墙面抹灰层(损坏处全部修补) 室内外墙面若有渗水处,向四周延伸1米使用防水涂料处理后,再做饰面。 | m2 |  | 2635.780
13 | WB011404001001 | 木材面油漆 |  | 室内木门0.9*2.8木门127樘修缮并油漆,起皮处全清除,腻子找平并打磨,贴地砖的房间需锯短。油漆两道(橙色); | 樘 |  | 127.000
14 | 011102003001 | 块料楼地面 |  | 1、部位：宿舍内 2、结合层厚度、砂浆配合比或粘接剂种类：专用结合剂30厚1:1半干硬性砂浆结合层 3、面层材料品种、规格、颜色：800X800X8厚防滑地面砖 | m2 |  | 605.970
测评合格编号:2021JS-02【新点2013清单造价V10.0安徽版】
E.1 分部分项工程量清单计价表
工程名称：室外工程 | [5 empty] | 标段： |  |  |  |  | 第3页 共3页
序号 | 项目编码 | 项目名称 |  | 项目特征描述 | 计量 单位 |  | 工程量 | 金额（元）
[8 empty] | 综合单价 | 合价 | 其中
[10 empty] | 定额 人工费 |  | 定额 机械费 | 暂估价
15 | 011105003001 | 块料踢脚线 |  | 1、部位：宿舍内 2、踢脚线高度：120mm 3、面层材料品种、规格、颜色：瓷砖踢脚线 | m |  | 512.720
16 | WB011701009001 | 工具式脚手架 |  | 围墙砌筑脚手架 | m2 |  | 447.720
17 | 011705001001 | 大型机械设备进出场及安拆 |  | 大型机械设备进出场及安拆 | 项 |  | 1.000
分部小计
测评合格编号:2021JS-02【新点2013清单造价V10.0安徽版】

## 15.2 附录F 措施项目清单计价表
附录F 措施项目清单与计价表
工程名称：室外工程 |  |  |  | 标段： |  |  | 第1页 共1页
序号 | 项目编码 |  | 项目名称 |  | 计算基础 | 费率（%） |  | 金额（元）
1 | JC-01 |  | 夜间施工增加费 |  |  | 0.500
2 | JC-02 |  | 二次搬运费 |  |  | 1.000
3 | JC-03 |  | 冬雨季施工增加费 |  |  | 0.800
4 | JC-04 |  | 已完工程及设备保护费 |  |  | 0.100
5 | JC-05 |  | 工程定位复测费 |  |  | 1.000
6 | JC-06 |  | 非夜间施工照明费 |  |  | 0.400
7 | JC-07 |  | 临时保护设施费 |  |  | 0.200
8 | JC-08 |  | 赶工措施费
合 计
测评合格编号:2021JS-02【新点2013清单造价V10.0安徽版】

## 15.3 附录G 不可竞争项目清单与计价表
附录G 不可竞争项目清单与计价表
工程名称：室外工程 |  |  |  | 标段： |  |  | 第1页 共1页
序号 | 项目编码 |  | 项目名称 |  | 计算基数 | 费率（%） |  | 金额（元）
1 | JF-01 |  | 环境保护费 |  |  | 2.700
2 | JF-02 |  | 文明施工费 |  |  | 5.120
3 | JF-03 |  | 安全施工费 |  |  | 4.130
4 | JF-04 |  | 临时设施费 |  |  | 8.100
5 | JF-05 |  | 环境保护税
合 计
测评合格编号:2021JS-02【新点2013清单造价V10.0安徽版】

## 15.4 H.1 其他项目清单与计价汇总表
H.1 其他项目清单与计价汇总表
工程名称：室外工程 |  |  | 标段： |  | 第1页 共1页
序号 | 项目名称 |  |  | 金额(元)
1 | 暂列金额
2 | 专业工程暂估价
3 | 计日工
4 | 总承包服务费
合 计
测评合格编号:2021JS-02【新点2013清单造价V10.0安徽版】

## 15.5 H.2 暂列金额明细表
H.2 暂列金额明细表
工程名称：室外工程 |  |  |  | 标段： |  | 第1页 共1页
序号 | 项目名称 |  | 计量单位 |  | 暂定金额(元) |  | 备注
合 计
测评合格编号:2021JS-02【新点2013清单造价V10.0安徽版】
说明：此表由招标人填写，如不能详列，也可只列暂定金额总额，投款人应将上述暂列金额计入投标总价中。

## 15.6 附录I 税金计价表
附录I 税金计价表
工程名称：室外工程 |  |  |  | 标段： |  | 第1页 共1页
序号 | 项目名称 |  | 计算基础 |  | 计算基数 |  | 费率(％) | 金额(元)
1 | 增值税 |  | 分部分项工程费+措施项目费+不可竞争费+其他项目费 |  |  |  | 9.000
合 计
测评合格编号:2021JS-02【新点2013清单造价V10.0安徽版】